## BOM_main_2.4_sch_main_2_2023-11
No. | Quantity | Designator | Footprint | Manufacturer Part | Manufacturer | Supplier | Supplier Part | Value | Comment | JLCPCB Part Class
1 | 4 | C1,C2,C204,C205 | C0603 | CL10A105KB8NNNC | SAMSUNG(三星) | LCSC | C15849 | 1uF | 1uF | Basic Part
2 | 6 | C4,C5,C7,C8,C9,C35 | C0603 | CL10B104KB8NNNC | SAMSUNG(三星) | LCSC | C1591 | 100nF | 100nF | Extended Part
3 | 4 | C6,C10,C11,C34 | C0603 | CL10A106KP8NNNC | SAMSUNG(三星) | LCSC | C19702 | 10uF | 10uF | Basic Part
4 | 2 | C47,C48 | C0603 | 0603B681K500NT | FH(风华) | LCSC | C1630 | 680pF | 680pF | Basic Part
5 | 1 | D1 | sod-323_l1.8-w1.3-ls2.5-rd | 1N5819WS | Hottech(合科泰) | LCSC | C191023 |  | 1N5819WS | Basic Part
6 | 3 | FPC1,FPC2,FPC3 | CONN-SMD_12P-P0.50_L3.1-W8.0 | AFC42-S12FMA-1H | JS(钜硕电子) | LCSC | C466532 |  | AFC42-S12FMA-1H | 扩展库
7 | 2 | L3,L4 | L0603 | BLM18SG331TN1D | muRata(村田) | LCSC | C88989 |  | BLM18SG331TN1D | Extended Part
8 | 1 | LDO1 | SOT-23-5_L3.0-W1.7-P0.95-LS2.8-BR | TLV75733PDBVR | TI(德州仪器) | LCSC | C485517 |  | TLV75733PDBVR | Extended Part
9 | 1 | LED1 | LED0603-R-RD | 19-217/R6C-AL1M2VY/3T | EVERLIGHT(台湾亿光) | LCSC | C72044 |  | 19-217/R6C-AL1M2VY/3T | Extended Part
10 | 3 | MX1,MX2,MX3 | CherryMX(KHS)-1.00U | CPG151101S11-16 | Kailh(凯华) | LCSC | C5156480 |  | CPG151101S11-16 | Extended Part
11 | 1 | Q1 | sot-23-3_l2.9-w1.3-p1.90-ls2.4-br | AO3415 | Hottech(合科泰) | LCSC | C181094 |  | AO3415 | Extended Part
12 | 1 | Q200 | SOT-23-3_L2.9-W1.3-P1.90-LS2.4-BR | SS8050 | CJ（江苏长电/长晶） | LCSC | C2150 |  | SS8050 | BasicPart
13 | 2 | R1,R2 | R0603 | 0603WAF5101T5E | UNI-ROYAL(厚声) | LCSC | C23186 | 5.1kΩ | 5.1kΩ | Basic Part
14 | 4 | R5,R9,R10,R202 | R0603 | 0603WAF1002T5E | UNI-ROYAL(厚声) | LCSC | C25804 | 10kΩ | 10kΩ | Basic Part
15 | 2 | R13,R43 | R0603 | 0603WAF1003T5E | UNI-ROYAL(厚声) | LCSC | C25803 | 100kΩ | 100kΩ | Basic Part
16 | 3 | R16,R201,R208 | R0603 | 0603WAF1001T5E | UNI-ROYAL(厚声) | LCSC | C21190 | 1kΩ | 1kΩ | Basic Part
17 | 1 | R42 | R0603 | RC0603FR-07634KL | YAGEO(国巨) | LCSC | C273753 | 634kΩ | 634kΩ | Extended Part
18 | 1 | R204 | R0603 | 0603WAF1004T5E | UNI-ROYAL(厚声) | LCSC | C22935 | 1MΩ | 1MΩ | 基础库
19 | 3 | R205,R206,R207 | R0603 | 0603WAF200JT5E | UNI-ROYAL(厚声) | LCSC | C22950 | 20Ω | 20Ω | Basic Part
20 | 1 | SW102 | SW-SMD_EC11J1524413 | EC11J1524413 | ALPSALPINE(阿尔卑斯阿尔派) | LCSC | C470592 |  | EC11J1524413 | 扩展库
21 | 1 | SW104 | SW-SMD_TS36CA | TS36CA-0.6 | SHOU HAN(首韩) | LCSC | C2681481 |  | TS36CA-0.6 | 扩展库
22 | 3 | SW105,SW106,SW107 | KEY-TH_CPG1511F01S0X | CPG151101S13 | Kailh(凯华) | LCSC | C404353 |  | CPG151101S13 | 扩展库
23 | 1 | U1 | SOT-23-5_L3.0-W1.7-P0.95-LS2.8-BR | TP4054-42-SOT25R | TOPPOWER(南京拓微) | LCSC | C32574 |  | TP4054-42-SOT25R | Basic Part
24 | 1 | U15 | TQFN-16_L3.0-W3.0-P0.50-BL-EP1.5 | MAX98357AETE+T | ADI(亚德诺)/MAXIM(美信) | LCSC | C910544 |  | MAX98357AETE+T | Extended Part
25 | 1 | U205 | WIRELM-SMD_ESP32-S3-WROOM-1 | ESP32-S3-WROOM-1-N8R2 | ESPRESSIF(乐鑫) | LCSC | C2913204 |  | ESP32-S3-WROOM-1-N8R2 | Extended Part
26 | 1 | USB2 | USB-C_SMD-TYPE-C-31-M-12 | USB-TYPE-C-018 | DEALON(德艺隆) | LCSC | C2927038 |  | USB-TYPE-C-018 | Extended Part